## Pure Si Two ring filter
Ring Radius (um) | FSR (nm) | Single ring loss (dB), k²=0.1 | Q, k²=0.1 | Vernier FSR estimate, k²=0.10 (nm) | Single ring loss (dB), k²=0.15 | Q, k²=0.15 | Vernier FSR estimate, k²=0.15 (nm) | Single ring loss (dB), k²=0.2 | Q, k²=0.2 | Vernier FSR estimate, k²=0.2 (nm)
3 |  | -3.014 |  |  | -1.455 |  |  | -0.841
5.218 |  | -3.747 |  |  | -1.998 |  |  | -1.239
10 |  | -4.676 |  |  | -2.746 |  |  | -1.838
20 |  | -5.748 |  |  | -3.671 |  |  | -2.613
30 |  | -6.407 |  |  | -4.26 |  |  | -3.159
40 |  | -6.98 |  |  | -4.705 |  |  | -3.565
50 |  | -7.28 |  |  | -5.062 |  |  | -3.896
ng (group index)
Wavelength

## Pure Si Three ring filter
Ring Radius (um) | FSR (nm) | Single ring loss (dB), k²=0.1 | Q, k²=0.1 | Vernier FSR estimate, k²=0.10 (nm) | Single ring loss (dB), k²=0.15 | Q, k²=0.15 | Vernier FSR estimate, k²=0.15 (nm) | Single ring loss (dB), k²=0.2 | Q, k²=0.2 | Vernier FSR estimate, k²=0.2 (nm) | Single ring loss (dB), k²=0.3 | Q, k²=0.3 | Vernier FSR estimate, k²=0.3 (nm) |  | Exphase needed
3 |  | -3.014 |  |  | -1.455 |  |  | -0.841 |  |  | -0.329 | 774 |  |  | 1.088
5.218 |  | -3.747 |  |  | -1.998 |  |  | -1.239 |  |  | -0.531 | 1107 |  |  | 2.15
10 |  | -4.676 |  |  | -2.746 |  |  | -1.838 |  |  | -0.884 | 1770 |  |  | 4.792
20 |  | -5.748 |  |  | -3.671 |  |  | -2.613 |  |  | -1.429 | 3004 |  |  | 4.696
30 |  | -6.407 |  |  | -4.26 |  |  | -3.159 |  |  | -1.83 | 4118 |  |  | 4.6
40 |  | -6.98 |  |  | -4.705 |  |  | -3.565 |  |  | -2.155 | 5150 |  |  | 4.506
50 |  | -7.28 |  |  | -5.062 |  |  | -3.896 |  |  | -2.428 | 6125 |  |  | 4.41
ng (group index)
Wavelength

## Pure Si Four ring filter
Ring Radius (um) | FSR (nm) | Single ring loss (dB), k²=0.2 | Q, k²=0.2 | Vernier FSR estimate, k²=0.2 (nm) | Single ring loss (dB), k²=0.3 | Q, k²=0.3 | Vernier FSR estimate, k²=0.3 (nm) | Single ring loss (dB), k²=0.4 | Q, k²=0.4 | Vernier FSR estimate, k²=0.4 (nm) |  | Exphase needed
3 |  | -0.841 |  |  | -0.329 | 774 |  | -0.157 | 552 |  |  | 1.088
5.218 |  | -1.239 |  |  | -0.531 | 1107 |  | -0.263 | 803 |  |  | 2.15
10 |  | -1.838 |  |  | -0.884 | 1770 |  | -0.468 | 1316 |  |  | 4.792
20 |  | -2.613 |  |  | -1.429 | 3004 |  | -0.823 | 2300 |  |  | 4.696
30 |  | -3.159 |  |  | -1.83 | 4118 |  | -1.112 | 3201 |  |  | 4.6
40 |  | -3.565 |  |  | -2.155 | 5150 |  | -1.358 | 4042 |  |  | 4.506
50 |  | -3.896 |  |  | -2.428 | 6125 |  | -1.574 | 4838 |  |  | 4.41
ng (group index)
Wavelength

## SiN+XPS Two ring filter
Ring Radius (um) | FSR (nm) | Single ring loss (dB), k²=0.1 | Q, k²=0.1 | Vernier FSR estimate, k²=0.10 (nm) | Single ring loss (dB), k²=0.15 | Q, k²=0.15 | Vernier FSR estimate, k²=0.15 (nm) | Single ring loss (dB), k²=0.2 | Q, k²=0.2 | Vernier FSR estimate, k²=0.2 (nm) | Single ring loss (dB), k²=0.3 | Q, k²=0.3 | Vernier FSR estimate, k²=0.3 (nm) |  | Exphase
30 |  | -2.862 | 9459 |  | -1.683 | 7317 |  | -1.077 | 5854 |  | -0.538 | 3969 |  |  | 116.8
40 |  | -2.872 | 11820 |  | -1.692 | 8722 |  | -1.085 | 6978 |  | -0.543 | 4732 |  |  | 21.9
50 |  | -2.882 | 13130 |  | -1.702 | 10120 |  | -1.093 | 8127 |  | -0.549 | 5493 |  |  | -73
75 |  | -2.908 | 17610 |  | -1.724 | 13620 |  | -1.113 | 10900 |  | -0.564 | 7392 |  |  | -130.1
100 |  | -2.934 | 22120 |  | -1.747 | 17100 |  | -1.133 | 13690 |  | -0.58 | 9286 |  |  | 172.7
^^ These values taken at 80 degrees C
ng (group index)
1.98
Wavelength

## SiN+XPS Laser Mux
Ring Radius (um) | FSR (nm) | Single ring loss (dB), k²=0.2 | Q, k²=0.2 | Vernier FSR estimate, k²=0.20 (nm) | Single ring loss (dB), k²=0.3 | Q, k²=0.3 | Vernier FSR estimate, k²=0.3 (nm) | Single ring loss (dB), k²=0.4 | Q, k²=0.4 | Vernier FSR estimate, k²=0.4 (nm) | Single ring loss (dB), k²=0.5 | Q, k²=0.5 | Vernier FSR estimate, k²=0.5 (nm) | Single ring loss (dB), k²=0.6 | Q, k²=0.6 | Vernier FSR estimate, k²=0.6 (nm) | Exphase
30 |  | -2.297 | 4855 |  | -1.192 | 3599 |  | -0.6695 | 2714 |  | -0.4074 | 2052 |  | -0.267 | 1537 |  | -170.6
40 |  | -2.302 | 5764 |  | -1.196 | 4272 |  | -0.6733 | 3222 |  | -0.4106 | 2436 |  | -0.2698 | 1825 |  | 94.51
50 |  | -2.307 | 6672 |  | -1.201 | 4946 |  | -0.6772 | 3729 |  | -0.4139 | 2820 |  | -0.2724 | 2112 |  | -0.36
75 |  | -2.32 | 8941 |  | -1.212 | 6626 |  | -0.687 | 4997 |  | -0.4219 | 3779 |  | -0.279 | 2831 |  | -57.52
100 |  | -2.333 | 11200 |  | -1.224 | 8303 |  | -0.6967 | 6262 |  | -0.43 | 4737 |  | -0.2857 | 3548 |  | -114.7
^^ These values taken at 70 degrees C
|  | All of the above data assumes 25mW input power to ring | [12 empty] | ng (group index)
1.98
Wavelength